## ciaa-nxp
Componente | Cantidad por PCB | Referencia | Descripción | Código Digi-Key | Código Mouser | Cantidad para 100 PCBs | Costo unitario (USD FOB DigiKey) | Costo por PCB (USD FOB DigiKey)
BK-913 | 1 | BT1 | Soporte batería CR2032 | BK-913-ND | 534-3003 | 100 | 0.27 | 0.27
15p | 2 | C79 C81 | Cap. Cerámico 0603 | 1276-1296-1-ND | 77-VJ0603A150JXACBC | 200 | 0.0121 | 0.0242
18pF | 4 | C11 C12 C13 C14 | Cap. Cerámico 0603 | 399-1052-1-ND | 80-C0603C180J5G | 400 | 0.0154 | 0.0616
20p | 2 | C82 C83 | Cap. Cerámico 0603 | 1276-1187-1-ND | 81-GRM39C200J50 | 200 | 0.0138 | 0.0276
22p | 2 | C84 C85 | Cap. Cerámico 0603 | 445-1273-1-ND | 80-C0603C220J5G | 200 | 0.0138 | 0.0276
470pF | 5 | C7 C38 C40 C44 C92 | Cap. Cerámico 0603 | 399-1075-1-ND | 80-C0603C471K5R | 500 | 0.01652 | 0.0826
1nF | 5 | C8 C36 C42 C91 C93 | Cap. Cerámico 0603 | 399-1082-1-ND | 80-C0603C102K5R | 500 | 0.0112 | 0.056
10nF | 1 | C88 | Cap. Cerámico 0603 | 399-1091-1-ND | 80-C0603C103K5R | 100 | 0.009 | 0.009
100nF | 58 | C2 C3 C4 C6 C9 C10 C15 C19 C20 C22 C23 C24 C25 C26 C27 C29 C30 C32 C33 C35 C37 C39 C41 C43 C45 C46 C47 C48 C49 C50 C51 C52 C53 C54 C55 C56 C57 C58 C59 C61 C62 C63 C64 C65 C66 C67 C69 C70 C71 C72 C73 C74 C75 C76 C77 C86 C87 C90 | Cap. Cerámico 0603 | 399-1096-1-ND | 80-C0603C104K5R | 5800 | 0.0054 | 0.3132
3.3uF | 1 | C80 | Cap. Tantáleo SMD | 399-1086-1-ND | 80-C0603C335M9P | 100 | 0.0147 | 0.0147
10uF | 10 | C1 C5 C18 C31 C34 C60 C68 C78 | Cap. Tantáleo SMD | 399-10116-1-ND | 80-T491A106K0067280 | 1000 | 0.092 | 0.92
330uF | 1 | C17 | Cap. Aluminio SMD | 493-9422-1-ND | 647-UCW1E331MNL1GS | 100 | 0.4061 | 0.4061
470uF | 1 | C16 | Cap. Aluminio SMD | 493-7425-1-ND | 667-EEV-FK1H471M | 100 | 1.517 | 1.517
BAV199 | 6 | D9 D10 D11 D12 D46 D48 | Array de diodos SMD | BAV199LT1GOSCT-ND | 863-BAV199LT1G | 600 | 0.08646 | 0.51876
PMEG3020EH | 3 | D1 D5 D45 | Diodo Schottky | 568-4129-1-ND | 771-PMEG3020EH-T/R | 300 | 0.20752 | 0.62256
RS3J-E3/57T | 1 | D2 | Diodo 600V 3A | MURS360T3GOSCT-ND | 863-MURS360T3G | 100 | 0.467 | 0.467
B540C-13-F | 1 | D3 | Diodo Schottky | B540C-FDICT-ND | 621-B540C-F | 100 | 0.7344 | 0.7344
LED red | 17 | D4 D13 D16 D18 D20 D21 D22 D23 D24 D33 D34 D35 D36 D38 D40 D42 D44 | LED Rojo 0603 | 1080-1400-1-ND | 78-VLMS1300-GS08 | 1700 | 0.075 | 1.275
PSD12C | 3 | D6 D7 D8 | TVS | P6SMB12CAT3GOSCT-ND | 863-P6SMB12CAT3G | 300 | 0.23832 | 0.71496
LL4148 | 12 | D14 D15 D17 D19 D27 D28 D30 D31 D37 D39 D41 D43 | Diodo SOD80 | LL4148FSCT-ND | 78-LL4148 | 1200 | 0.01483 | 0.17796
BZX585-B6V8 | 4 | D25 D26 D29 D32 | Zener 6V8 | 568-8467-1-ND | 771-BZX585-B6V8115 | 400 | 0.1158 | 0.4632
MMZ1608B601C | 11 | FB8 FB9 FB1 FB2 FB3 FB4 FB5 FB6 FB10 FB20 FB21 | EMI Filter 0603 | 445-2166-1-ND | 810-MMZ1608B601C | 1100 | 0.02508 | 0.27588
BLM18KG221SN1 | 5 | FB7 FB11 FB14 FB15 FB16 | EMI Filter 0603 | 490-5255-1-ND | 81-BLM18KG221SN1D | 500 | 0.03484 | 0.1742
BLM18BD470SN1 | 5 | FB12 FB13 FB17 FB18 FB19 | EMI Filter 0603 | 490-5211-1-ND | 81-BLM18BD470SN1D | 500 | 0.03484 | 0.1742
PS2801-4 | 2 | IC1 IC2 | Optoacoplador SMD. | PS2801-4ACT-ND | 782-TCMT4100 | 200 | 2.3562 | 4.7124
DB9 | 1 | J3 | Conector DB9 macho para PCB Thru-hole | S9575-ND | 806-K22X-E9P-NJ | 100 | 0.5445 | 0.5445
ZX62-AB-5PA | 2 | J6 J7 | Conector micro USB tipo AB | H11635TR-ND | 798-ZX62-AB-5PA11 | 200 | 0.7744 | 1.5488
ZX62-B-5PA | 1 | P16 | Conector micro USB tipo A | H11634CT-ND | 798-ZX62-B-5PA11 | 100 | 0.726 | 0.726
TB_1X3 | 10 | J1 J8 J9 J10 J12 J13 J15 J16 J2 J4 | Bornes fijos x3 | ED2610-ND | 571-7969493 | 1000 | 0.264 | 2.64
TB_1X2 | 5 | J11 J14 J17 J18 J19 | Bornes fijos x2 | ED2609-ND | 571-7969492 | 500 | 0.231 | 1.155
JUMPER | 15 | JP1 JP2 JP3 JP4 JP5 JP6 JP7 JP9 JP11 JP13 JP8 JP10 JP12 JP14 JP16 | Jumper | 3M9580-ND | 649-68786-102LF | 1500 | 0.042 | 0.63
PINES 1x40 | 2 |  | Tira de pines 1x40 2.54mm | S1212EC-40-ND | 855-M20-9994045 | 200 | 0.4704 | 0.9408
G5V-2-DC5 | 4 | K1 K2 K3 K4 | Relé DPDT | Z767-ND | 653-G5V-2-DC5 | 400 | 1.9802 | 7.921
47uH | 1 | L2 | Inductor 3A SMD | SRN1060-470MCT-ND | 652-SRN1060-470M | 100 | 0.45 | 0.45
BK1608HS220-T | 1 | L1 | Ferrite | MH1608-221YCT-ND | 963-BK1608HS220-T | 100 | 0.0348 | 0.0348
J0011D01BNL | 1 | P1 | Conector Ethernet con trafos y LEDs integrados | 553-1483-ND | 673-J0011D01BNL | 100 | 5.909 | 5.909
PINES 2x40 | 1 |  | Tira de pines 2x40 2.54mm | S2012EC-40-ND | 571-41037770 | 100 | 0.8337 | 0.8337
Cortex-Debug | 1 | P8 | Conector 10 pines SMD 1.27mm | 952-1389-ND | 855-M50-3600542 | 100 | 0.88 | 0.88
USMF020 | 2 | PS1 PS2 | Polyswitch | MF-USMF020-2CT-ND | 652-MF-USMF020-2 | 200 | 0.2264 | 0.4528
PBSS5240XF | 1 | Q1 | Transistor PNP 40V 2A | 568-10522-1-ND | 771-PBSS5240XF | 100 | 0.2177 | 0.2177
BC817-40 | 1 | Q14 | Transistor NPN 45V 0.5A | BC817-40LT3GOSCT-ND | 863-BC817-40LT3G | 100 | 0.0797 | 0.0797
IRF820S | 4 | Q2 Q4 Q8 Q10 | MOSFET-N de potencia SMD | IRF820SPBF-ND | 844-IRF820SPBF | 400 | 1.006 | 4.024
NDS7002A | 8 | Q3 Q5 Q6 Q7 Q9 Q11 Q12 Q13 | MOSFET-N SMD SOT-23 | NDS7002ACT-ND | 512-NDS7002A | 800 | 0.11542 | 0.92336
0 | 17 | R7 R8 R9 R13 R14 R23 R24 R25 R26 R27 R28 R29 R30 R86 R87 R88 R89 | Resistor SMD 0603 | 311-0.0GRCT-ND | 71-CRCW0603-0-E3 | 1700 | 0.00204 | 0.03468
4.7 | 4 | R53 R61 R123 R128 | Resistor SMD 0603 | 311-4.7GRCT-ND | 71-CRCW0603-4.7 | 400 | 0.00348 | 0.01392
22 | 3 | R10 R11 R12 | Resistor SMD 0603 | 311-22GRCT-ND | 71-CRCW060322R0FKEAH | 300 | 0.00348 | 0.01044
24.9 0.1% 25ppm/°C | 2 | R20 R83 | Resistor SMD 0603 | A109954CT-ND | 660-RN731JTTD24R9B25 | 200 | 0.2823 | 0.5646
50 | 4 | R3 R4 R5 R6 | Resistor SMD 0603 | 311-49.9HRCT-ND | 71-CRCW0603-50-E3 | 400 | 0.00456 | 0.01824
60 | 2 | R43 R46 | Resistor SMD 0603 | 311-59.0HRCT-ND | 71-CRCW0603-59-E3 | 200 | 0.006 | 0.012
100 | 12 | R51 R54 R57 R60 R65 R67 R69 R71 R73 R75 R77 R79 | Resistor SMD 0603 | 311-100GRCT-ND | 71-CRCW0603-100-E3 | 1200 | 0.00204 | 0.02448
120 | 1 | R35 | Resistor SMD 0603 | 311-120GRCT-ND | 71-CRCW0603-120-E3 | 100 | 0.0045 | 0.0045
237 0.1% 25ppm/°C | 4 | R55 R62 R124 R129 | Resistor SMD 0603 | P237DBCT-ND | 667-ERA-3AEB2370V | 400 | 0.11 | 0.44
270 | 4 | R17 R18 R84 R44 | Resistor SMD 0603 | 311-270GRCT-ND | 71-CRCW0603-270-E3 | 400 | 0.00348 | 0.01392
330 | 8 | R131 R132 R133 R134 R135 R136 R137 R138 | Resistor SMD 0603 | 311-330GRCT-ND | 71-CRCW0603-330-E3 | 800 | 0.00278 | 0.02224
680 | 2 | R32 R39 | Resistor SMD 0603 | 311-680GRCT-ND | 71-CRCW0603-680-E3 | 200 | 0.0045 | 0.009
1k | 2 | R22 R98 | Resistor SMD 0603 | 311-1.0KGRCT-ND | 71-CRCW0603-1.0K-E3 | 200 | 0.0045 | 0.009
1k5 | 3 | R1 R42 R45 | Resistor SMD 0603 | 311-1.5KGRCT-ND | 71-CRCW0603-1.5K-E3 | 300 | 0.00348 | 0.01044
2.2k | 4 | R99 R100 R107 R104 | Resistor SMD 0603 | 311-2.2KGRCT-ND | 71-CRCW0603-2.2K-E3 | 400 | 0.00348 | 0.01392
2.49k 0.1% 25ppm/°C | 1 | R105 | Resistor SMD 0603 | P2.49KDBCT-ND | 756-PCF0603R-2K49BT1 | 100 | 0.1434 | 0.1434
4K7 | 5 | R34 R36 R37 R41 R47 | Resistor SMD 0603 | 311-4.7KGRCT-ND | 71-CRCW0603-4.7K-E3 | 500 | 0.00278 | 0.0139
10k | 25 | R2 R15 R16 R48 R49 R64 R66 R68 R70 R72 R74 R76 R78 R85 R117 R118 R119 R120 R90 R91 R92 R101 R102 R103 R109 | Resistor SMD 0603 | 311-10KGRCT-ND | 71-CRCW0603-10K-E3 | 2500 | 0.00177 | 0.04425
12.1k 1% | 3 | R19 R95 R97 | Resistor SMD 0603 | 311-12.1KHRCT-ND | 71-CRCW0603-12.1K-E3 | 300 | 0.00456 | 0.01368
15k | 15 | R50 R52 R56 R58 R59 R63 R82 R121 R122 R125 R126 R127 R130 R93 R94 | Resistor SMD 0603 | RG16P15.0KBCT-ND | 756-PCF0603R-15KBT1 | 1500 | 0.07461 | 1.1191
33k | 1 | R80 | Resistor SMD 0603 | P33KDBCT-ND | 754-RG1608P-333-BT5 | 100 | 0.1434 | 0.1434
100k | 11 | R21 R106 R108 R110 R111 R112 R114 R115 R116 R33 R38 | Resistor SMD 0603 | 311-100KGRCT-ND | 71-CRCW0603-100K-E3 | 1100 | 0.00204 | 0.02244
10M | 1 | R96 | Resistor SMD 0603 | 311-10MGRCT-ND | 71-CRCW0603-10M-E3 | 100 | 0.0045 | 0.0045
100 / 1/2W | 1 | R40 | Resistor SMD 2010 | CR2010-JW-101ELFCT-ND | 660-SG73P2ETTD1000F | 100 | 0.1378 | 0.1378
SW_PUSH | 1 | SW1 | Tact switch SPST | 450-1792-1-ND | 612-TL3301BF260QG | 100 | 0.1582 | 0.1582
NSI45020T1G | 12 | T1 T2 T3 T4 T5 T6 T7 T8 T9 T10 T11 T12 | Current limiter 20mA | NSI45020T1GOSCT-ND | 863-NSI45020AT1G | 1200 | 0.14245 | 1.7094
MF-USMF005-2 | 1 | TH10 | Polyswitch 50mA | MF-USMF005-2CT-ND | 652-MF-USMF005-2 | 100 | 0.2264 | 0.2264
PTS18126V300 | 1 | TH1 | Polyswitch 3A SMD | MF-SM300-2CT-ND | 504-PTS18126V300 | 100 | 0.4158 | 0.4158
PTS12066V100 | 7 | TH2 TH3 TH4 TH5 TH6 TH7 TH9 | Polyswitch 1A SMD | MF-USMF110-2CT-ND | 504-PTS12066V100 | 700 | 0.168 | 1.176
MF-MSMF030-2 | 1 | TH8 | Polyswitch 0.3A SMD | MF-MSMF030-2CT-ND | 652-MF-MSMF030-2 | 100 | 0.2426 | 0.2426
DLW21HN900SQ2 | 3 | TR1 TR2 TR3 | Choke USB | SRF2012-900YCT-ND | 81-DLW21HN900SQ2L | 300 | 0.29924 | 0.89772
LAN8720A-CP | 1 | U1 | Ethernet PHY | LAN8720A-CP-CT-ND | 886-LAN8720A-CP-TR | 100 | 0.76 | 0.76
ST3232E | 1 | U6 | Transceiver RS232 16-TSSOP | 497-6538-1-ND | 511-ST3232EC | 100 | 0.7182 | 0.7182
TJA1040 | 1 | U7 | Transceiver CAN 8-SOIC | 568-10289-1-ND | 579-MCP2561-E/SN | 100 | 0.9233 | 0.9233
PESD1CAN | 1 | U8 | TVS para CAN | 568-4032-1-ND | 771-PESD1CAN-T/R | 100 | 0.2537 | 0.2537
MIC2025-2YM | 1 | U10 | Switch USB 8-TSSOP | 576-1058-ND | 998-MIC2025-2YMTR | 100 | 0.7671 | 0.7671
MCP6024 | 1 | U11 | OpAmp 14-TSSOP | MCP6024-I/ST-ND | 579-MCP6024-I/ST | 100 | 1.44 | 1.44
24AA1025 | 1 | U12 | EEPROM 1Mb | 24AA1025-I/SN-ND | 579-24AA1025T-I/SN | 100 | 2.675 | 2.675
24AA025E48 | 1 | U13 | EEPROM 2kb | 24AA025E48-I/SN-ND | 579-24AA025E48T-I/SN | 100 | 0.2652 | 0.2652
TXB0108 | 1 | U14 | Buffer bidireccional 20-TSSOP | 296-21527-1-ND | 595-TXB0108PWR | 100 | 1.6704 | 1.6704
IS42S16400F | 1 | U15 | SDRAM 64Mb 54-TSOP | 706-1077-ND | 870-42S16400F-7TLI | 100 | 2.412 | 2.412
FT2232H | 1 | U17 | USB IC 64-LQFP | 768-1024-1-ND | 895-FT2232HL | 100 | 5.4 | 5.4
LM358 | 1 | U18 | Dual OpAmp | LM358DGOS-ND | 863-LM358DG | 100 | 0.2605 | 0.2605
93C46 | 1 | U19 | EEPROM 8-TSSOP, MicroWire | AT93C46DN-SH-B-ND | 579-93C46A-E/SN | 100 | 0.2086 | 0.2086
SN65HVD1176DR | 1 | U5 | Transceiver RS485/Profibus 8-SOIC | 296-26337-1-ND | 595-SN65HVD1176DR | 100 | 3.1017 | 3.1017
SI502 | 1 | U2 | Oscilador 50MHz SMD | 535-10829-1-ND | 815-ASV-50.000M-E-T | 100 | 1.0017 | 1.0017
LM2596-5.0 | 1 | U3 | Regulador 5V TO263-5 | LM2596SX-5.0/NOPBCT-ND | 926-LM2596SX-5.0NOPB | 100 | 3.4182 | 3.4182
NCP1117ST33T3G | 1 | U4 | Regulador 3.3V SOT223 | NCP1117ST33T3GOSCT-ND | 863-NCP1117ST33T3G | 100 | 0.3127 | 0.3127
PRTR5V0U2X | 1 | U9 | TVS para USB | 568-4140-1-ND | 771-PRTR5V0U2X-T/R | 100 | 0.3578 | 0.3578
LPC4337JBD144 | 1 | U16 | Microcontrolador | 568-10159-ND | 771-LPC4337JBD144E | 100 | 11.05 | 11.05
S25FL032P0XMFI013 | 1 | U20 | Flash qSPI | S25FL032P0XMFI011-ND | 797-S25FL032P0XMFI01 | 100 | 0.4985 | 0.4985
32.768K | 1 | X1 | Cristal SMD | 535-9166-1-ND | 815-ABS25-32.768KHZT | 100 | 0.432 | 0.432
12MHz | 2 | X2 X3 | Cristal SMD | SER3683CT-ND | 732-FA-238V12MB-W3 | 200 | 0.8 | 1.6
SMBJ20CA | 4 | ZA2 ZA3 ZA4 ZA5 | TVS SMD | P6SMB20CAT3GOSCT-ND | 576-P6SMB20CA | 400 | 0.24968 | 0.99872
P6SMB33CA | 9 | ZA1 ZA6 ZA7 ZA8 ZA9 ZA10 ZA11 ZA12 ZA13 | TVS SMD | P6SMB33CA-E3/52GICT-ND | 576-P6SMB33CA | 900 | 0.22992 | 2.0693
SMAZ5V6 | 1 | ZA14 | Zener SMD | MMSZ5V6T1GOSCT-ND | 78-BZT52C5V6-E3-08 | 100 | 0.1247 | 0.1247
[5 empty] | Costo de componentes FOB: |  |  | 94.3406
[7 empty] | Envío: | 40
[6 empty] | Impuestos de importación (%): |  | 30%
[7 empty] | Impuestos de importación ($): | 40.3022
[7 empty] | Montaje: | tbd | A determinar por proveedores locales.
[7 empty] | PCB: | tbd | A determinar por proveedores locales.
[7 empty] | Gabinete: | tbd | A determinar por proveedores locales.
[5 empty] | Costo por CIAA, fabricando 100 CIAAs: |  |  | 174.6427
Opción: CIAA con Borneras Desmontables
TBP_1X8 | 4 |  | Borneras enchufables 8P (bornes) | ED1723-ND | 538-39530-0008 | 400 | 3.0362 | 12.145
TBP_1X4 | 2 |  | Borneras enchufables 4P (bornes) | ED2910-ND | 538-39530-0004 | 200 | 1.197 | 2.394
TBH_1X8 | 4 |  | Borneras enchufables 8P (header) | 277-1101-ND | 651-1757307 | 400 | 1.8674 | 7.4696
TBH_1X4 | 2 |  | Borneras enchufables 4P (header) | A98067-ND | 571-282814-4 | 200 | 0.794 | 1.588
[5 empty] | Costo de componentes FOB: |  |  | 114.1421
[6 empty] | Diferencia usando bornes fijos: |  | 19.8016
[7 empty] | Impuestos de importación ($): | 46.2426
[5 empty] | Costo por CIAA, fabricando 100 CIAAs: |  |  | 200.3848