## ciaa-nxp
Componente | Cantidad | Referencia | Código Digi-Key | Código Mouser | Cantidad para 100 PCBs | Costo unitario (USD - DK)
BK-913 | 1 | BT1 | BK-913-ND | 534-3003 | 100 | 0.27
15p | 2 | C79 C81 | 1276-1296-1-ND | 77-VJ0603A150JXACBC | 200 | 0.0121
18pF | 4 | C11 C12 C13 C14 | 399-1052-1-ND | 80-C0603C180J5G | 400 | 0.0154
20p | 2 | C82 C83 | 1276-1187-1-ND | 81-GRM39C200J50 | 200 | 0.0138
22p | 2 | C84 C85 | 445-1273-1-ND | 80-C0603C220J5G | 200 | 0.0138
470pF | 5 | C7 C38 C40 C44 C92 | 399-1075-1-ND | 80-C0603C471K5R | 500 | 0.01652
1nF | 5 | C8 C36 C42 C91 C93 | 399-1082-1-ND | 80-C0603C102K5R | 500 | 0.0112
10nF | 1 | C88 | 399-1091-1-ND | 80-C0603C103K5R | 100 | 0.009
100nF | 58 | C2 C3 C4 C6 C9 C10 C15 C19 C20 C22 C23 C24 C25 C26 C27 C29 C30 C32 C33 C35 C37 C39 C41 C43 C45 C46 C47 C48 C49 C50 C51 C52 C53 C54 C55 C56 C57 C58 C59 C61 C62 C63 C64 C65 C66 C67 C69 C70 C71 C72 C73 C74 C75 C76 C77 C86 C87 C90 | 399-1096-1-ND | 80-C0603C104K5R | 5800 | 0.0054
3.3uF | 1 | C80 | 399-1086-1-ND | 80-C0603C335M9P | 100 | 0.0147
10uF | 10 | C1 C5 C18 C31 C34 C60 C68 C78 | 399-10116-1-ND | 80-T491A106K0067280 | 1000 | 0.092
330uF | 1 | C17 | 493-9422-1-ND | 647-UCW1E331MNL1GS | 100 | 0.4061
470uF | 1 | C16 | 493-7425-1-ND | 667-EEV-FK1H471M | 100 | 1.517
BAV199 | 6 | D9 D10 D11 D12 D46 D48 | BAV199LT1GOSCT-ND | 863-BAV199LT1G | 600 | 0.08646
PMEG3020EH | 3 | D1 D5 D45 | 568-4129-1-ND | 771-PMEG3020EH-T/R | 300 | 0.20752
RS3J-E3/57T | 1 | D2 | MURS360T3GOSCT-ND | 863-MURS360T3G | 100 | 0.467
B540C-13-F | 1 | D3 | B540C-FDICT-ND | 621-B540C-F | 100 | 0.7344
LED red | 17 | D4 D13 D16 D18 D20 D21 D22 D23 D24 D33 D34 D35 D36 D38 D40 D42 D44 | 1080-1400-1-ND | 78-VLMS1300-GS08 | 1700 | 0.075
PSD12C | 3 | D6 D7 D8 | P6SMB12CAT3GOSCT-ND | 863-P6SMB12CAT3G | 300 | 0.23832
LL4148 | 12 | D14 D15 D17 D19 D27 D28 D30 D31 D37 D39 D41 D43 | LL4148FSCT-ND | 78-LL4148 | 1200 | 0.01483
BZX585-B6V8 | 4 | D25 D26 D29 D32 | 568-8467-1-ND | 771-BZX585-B6V8115 | 400 | 0.1158
MMZ1608B601C | 11 | FB8 FB9 FB1 FB2 FB3 FB4 FB5 FB6 FB10 FB20 FB21 | 445-2166-1-ND | 810-MMZ1608B601C | 1100 | 0.02508
BLM18KG221SN1 | 5 | FB7 FB11 FB14 FB15 FB16 | 490-5255-1-ND | 81-BLM18KG221SN1D | 500 | 0.03484
BLM18BD470SN1 | 5 | FB12 FB13 FB17 FB18 FB19 | 490-5211-1-ND | 81-BLM18BD470SN1D | 500 | 0.03484
PS2801-4 | 2 | IC1 IC2 | PS2801-4ACT-ND | 782-TCMT4100 | 200 | 2.3562
DB9 | 1 | J3 | S9575-ND | 806-K22X-E9P-NJ | 100 | 0.5445
ZX62-AB-5PA | 2 | J6 J7 | H11635TR-ND | 798-ZX62-AB-5PA11 | 200 | 0.7744
ZX62-B-5PA | 1 | P16 | H11634CT-ND | 798-ZX62-B-5PA11 | 100 | 0.726
TB_1X3 | 10 | J1 J8 J9 J10 J12 J13 J15 J16 J2 J4 | ED2610-ND | 571-7969493 | 1000 | 0.264
TB_1X2 | 5 | J11 J14 J17 J18 J19 | ED2609-ND | 571-7969492 | 500 | 0.231
JUMPER | 15 | JP1 JP2 JP3 JP4 JP5 JP6 JP7 JP9 JP11 JP13 JP8 JP10 JP12 JP14 JP16 | 3M9580-ND | 649-68786-102LF | 1500 | 0.042
PINES 1x40 | 2 |  | S1212EC-40-ND | 855-M20-9994045 | 200 | 0.4704
G5V-2-DC5 | 4 | K1 K2 K3 K4 | Z767-ND | 653-G5V-2-DC5 | 400 | 1.9802
47uH | 1 | L2 | SRN1060-470MCT-ND | 652-SRN1060-470M | 100 | 0.45
BK1608HS220-T | 1 | L1 | MH1608-221YCT-ND | 963-BK1608HS220-T | 100 | 0.0348
J0011D01BNL | 1 | P1 | 553-1483-ND | 673-J0011D01BNL | 100 | 5.909
PINES 2x40 | 1 |  | S2012EC-40-ND | 571-41037770 | 100 | 0.8337
Cortex-Debug | 1 | P8 | 952-1389-ND | 855-M50-3600542 | 100 | 0.88
USMF020 | 2 | PS1 PS2 | MF-USMF020-2CT-ND | 652-MF-USMF020-2 | 200 | 0.2264
PBSS5240XF | 1 | Q1 | 568-10522-1-ND | 771-PBSS5240XF | 100 | 0.2177
BC817-40 | 1 | Q14 | BC817-40LT3GOSCT-ND | 863-BC817-40LT3G | 100 | 0.0797
IRF820S | 4 | Q2 Q4 Q8 Q10 | IRF820SPBF-ND | 844-IRF820SPBF | 400 | 1.006
NDS7002A | 8 | Q3 Q5 Q6 Q7 Q9 Q11 Q12 Q13 | NDS7002ACT-ND | 512-NDS7002A | 800 | 0.11542
0 | 17 | R7 R8 R9 R13 R14 R23 R24 R25 R26 R27 R28 R29 R30 R86 R87 R88 R89 | 311-0.0GRCT-ND | 71-CRCW0603-0-E3 | 1700 | 0.00204
4.7 | 4 | R53 R61 R123 R128 | 311-4.7GRCT-ND | 71-CRCW0603-4.7 | 400 | 0.00348
22 | 3 | R10 R11 R12 | 311-22GRCT-ND | 71-CRCW060322R0FKEAH | 300 | 0.00348
24.9 0.1% 25ppm/°C | 2 | R20 R83 | A109954CT-ND | 660-RN731JTTD24R9B25 | 200 | 0.2823
50 | 4 | R3 R4 R5 R6 | 311-49.9HRCT-ND | 71-CRCW0603-50-E3 | 400 | 0.00456
60 | 2 | R43 R46 | 311-59.0HRCT-ND | 71-CRCW0603-59-E3 | 200 | 0.006
100 | 12 | R51 R54 R57 R60 R65 R67 R69 R71 R73 R75 R77 R79 | 311-100GRCT-ND | 71-CRCW0603-100-E3 | 1200 | 0.00204
120 | 1 | R35 | 311-120GRCT-ND | 71-CRCW0603-120-E3 | 100 | 0.0045
237 0.1% 25ppm/°C | 4 | R55 R62 R124 R129 | P237DBCT-ND | 667-ERA-3AEB2370V | 400 | 0.11
270 | 4 | R17 R18 R84 R44 | 311-270GRCT-ND | 71-CRCW0603-270-E3 | 400 | 0.00348
330 | 8 | R131 R132 R133 R134 R135 R136 R137 R138 | 311-330GRCT-ND | 71-CRCW0603-330-E3 | 800 | 0.00278
680 | 2 | R32 R39 | 311-680GRCT-ND | 71-CRCW0603-680-E3 | 200 | 0.0045
1k | 2 | R22 R98 | 311-1.0KGRCT-ND | 71-CRCW0603-1.0K-E3 | 200 | 0.0045
1k5 | 3 | R1 R42 R45 | 311-1.5KGRCT-ND | 71-CRCW0603-1.5K-E3 | 300 | 0.00348
2.2k | 4 | R99 R100 R107 R104 | 311-2.2KGRCT-ND | 71-CRCW0603-2.2K-E3 | 400 | 0.00348
2.49k 0.1% 25ppm/°C | 1 | R105 | P2.49KDBCT-ND | 756-PCF0603R-2K49BT1 | 100 | 0.1434
4K7 | 5 | R34 R36 R37 R41 R47 | 311-4.7KGRCT-ND | 71-CRCW0603-4.7K-E3 | 500 | 0.00278
10k | 25 | R2 R15 R16 R48 R49 R64 R66 R68 R70 R72 R74 R76 R78 R85 R117 R118 R119 R120 R90 R91 R92 R101 R102 R103 R109 | 311-10KGRCT-ND | 71-CRCW0603-10K-E3 | 2500 | 0.00177
12.1k 1% | 3 | R19 R95 R97 | 311-12.1KHRCT-ND | 71-CRCW0603-12.1K-E3 | 300 | 0.00456
15k | 15 | R50 R52 R56 R58 R59 R63 R82 R121 R122 R125 R126 R127 R130 R93 R94 | RG16P15.0KBCT-ND | 756-PCF0603R-15KBT1 | 1500 | 0.07461
33k | 1 | R80 | P33KDBCT-ND | 754-RG1608P-333-BT5 | 100 | 0.1434
100k | 11 | R21 R106 R108 R110 R111 R112 R114 R115 R116 R33 R38 | 311-100KGRCT-ND | 71-CRCW0603-100K-E3 | 1100 | 0.00204
10M | 1 | R96 | 311-10MGRCT-ND | 71-CRCW0603-10M-E3 | 100 | 0.0045
100 / 1/2W | 1 | R40 | CR2010-JW-101ELFCT-ND | 660-SG73P2ETTD1000F | 100 | 0.1378
SW_PUSH | 1 | SW1 | 450-1792-1-ND | 612-TL3301BF260QG | 100 | 0.1582
NSI45020T1G | 12 | T1 T2 T3 T4 T5 T6 T7 T8 T9 T10 T11 T12 | NSI45020T1GOSCT-ND | 863-NSI45020AT1G | 1200 | 0.14245
MF-USMF005-2 | 1 | TH10 | MF-USMF005-2CT-ND | 652-MF-USMF005-2 | 100 | 0.2264
PTS18126V300 | 1 | TH1 | MF-SM300-2CT-ND | 504-PTS18126V300 | 100 | 0.4158
PTS12066V100 | 7 | TH2 TH3 TH4 TH5 TH6 TH7 TH9 | MF-USMF110-2CT-ND | 504-PTS12066V100 | 700 | 0.168
MF-MSMF030-2 | 1 | TH8 | MF-MSMF030-2CT-ND | 652-MF-MSMF030-2 | 100 | 0.2426
DLW21HN900SQ2 | 3 | TR1 TR2 TR3 | SRF2012-900YCT-ND | 81-DLW21HN900SQ2L | 300 | 0.29924
LAN8720A-CP | 1 | U1 | LAN8720A-CP-CT-ND | 886-LAN8720A-CP-TR | 100 | 0.76
ST3232E | 1 | U6 | 497-6538-1-ND | 511-ST3232EC | 100 | 0.7182
TJA1040 | 1 | U7 | 568-10289-1-ND | 579-MCP2561-E/SN | 100 | 0.9233
PESD1CAN | 1 | U8 | 568-4032-1-ND | 771-PESD1CAN-T/R | 100 | 0.2537
MIC2025-2YM | 1 | U10 | 576-1058-ND | 998-MIC2025-2YMTR | 100 | 0.7671
MCP6024 | 1 | U11 | MCP6024-I/ST-ND | 579-MCP6024-I/ST | 100 | 1.44
24AA1025 | 1 | U12 | 24AA1025-I/SN-ND | 579-24AA1025T-I/SN | 100 | 2.675
24AA025E48 | 1 | U13 | 24AA025E48-I/SN-ND | 579-24AA025E48T-I/SN | 100 | 0.2652
TXB0108 | 1 | U14 | 296-21527-1-ND | 595-TXB0108PWR | 100 | 1.6704
IS42S16400F | 1 | U15 | 706-1077-ND | 870-42S16400F-7TLI | 100 | 2.412
FT2232H | 1 | U17 | 768-1024-1-ND | 895-FT2232HL | 100 | 5.4
LM358 | 1 | U18 | LM358DGOS-ND | 863-LM358DG | 100 | 0.2605
93C46 | 1 | U19 | AT93C46DN-SH-B-ND | 579-93C46A-E/SN | 100 | 0.2086
SN65HVD1176DR | 1 | U5 | 296-26337-1-ND | 595-SN65HVD1176DR | 100 | 3.1017
SI502 | 1 | U2 | 535-10829-1-ND | 815-ASV-50.000M-E-T | 100 | 1.0017
LM2596-5.0 | 1 | U3 | LM2596SX-5.0/NOPBCT-ND | 926-LM2596SX-5.0NOPB | 100 | 3.4182
NCP1117ST33T3G | 1 | U4 | NCP1117ST33T3GOSCT-ND | 863-NCP1117ST33T3G | 100 | 0.3127
PRTR5V0U2X | 1 | U9 | 568-4140-1-ND | 771-PRTR5V0U2X-T/R | 100 | 0.3578
LPC4337JBD144 | 1 | U16 | 568-10159-ND | 771-LPC4337JBD144E | 100 | 11.05
S25FL032P0XMFI013 | 1 | U20 | S25FL032P0XMFI011-ND | 797-S25FL032P0XMFI01 | 100 | 0.4985
32.768K | 1 | X1 | 535-9166-1-ND | 815-ABS25-32.768KHZT | 100 | 0.432
12MHz | 2 | X2 X3 | SER3683CT-ND | 732-FA-238V12MB-W3 | 200 | 0.8
SMBJ20CA | 4 | ZA2 ZA3 ZA4 ZA5 | P6SMB20CAT3GOSCT-ND | 576-P6SMB20CA | 400 | 0.24968
P6SMB33CA | 9 | ZA1 ZA6 ZA7 ZA8 ZA9 ZA10 ZA11 ZA12 ZA13 | P6SMB33CA-E3/52GICT-ND | 576-P6SMB33CA | 900 | 0.22992
SMAZ5V6 | 1 | ZA14 | MMSZ5V6T1GOSCT-ND | 78-BZT52C5V6-E3-08 | 100 | 0.1247
[5 empty] | Costo de componentes: | 63.5116
[5 empty] | Montaje: | 5 | aprox.
[5 empty] | PCB: | 5.7 | aprox. (www.pcbcart.com)
[5 empty] | Gabinete: | 5 | aprox.
[5 empty] | Costo unitario total: | 79.2116 | (para 100 unidades)