## edu-ciaa
Componente | Cantidad por PCB | Referencia | Descripción | Código Digi-Key | Código Mouser | Cantidad para 100 PCBs | Costo unitario x100 (USD FOB DigiKey) | Costo por PCB x100 (USD FOB DigiKey) | Costo unitario x1000(USD FOB DigiKey) | Costo por PCB x1000 (USD FOB DigiKey)
BK-913 | 1 | BT1 | Soporte batería CR2032 | BK-913-ND | 534-3003 | 100 | 0.27 | 0.27 | 0.022 | 0.022
15pF | 2 | C11 C12 | Cap. Cerámico 0805 | 1276-1163-1-ND | 581-08055A150J | 200 | 0.022 | 0.044 | 0.012 | 0.024
20pF | 2 | C13 C14 | Cap. Cerámico 0805 | 399-8033-1-ND | 81-GQM2195C1H200JB01 | 200 | 0.1008 | 0.2016 | 0.0612 | 0.1224
22pF | 2 | C15 C16 | Cap. Cerámico 0805 | 399-1113-1-ND | 80-C0805C220J5G | 200 | 0.0224 | 0.0448 | 0.012 | 0.024
100nF | 34 | C2 C4 C7 C8 C9 C10 C17 C18 C19 C20 C21 C22 C23 C24 C25 C26 C27 C28 C29 C30 C31 C32 C34 C36 C38 C40 C41 C42 C43 C44 C45 C46 C47 C48 | Cap. Cerámico 0805 | 399-1167-1-ND | 581-08055C104J | 3400 | 0.0356 | 1.2104 | 0.02063 | 0.70142
3.3uF | 1 | C35 | Cap. Cerámico 0805 | 445-7582-1-ND | 810-C2012X5R1H335K | 100 | 0.1607 | 0.1607 | 0.1035 | 0.1035
10uF | 6 | C1 C3 C6 C33 C37 C39 | Cap. Cerámico 1206 | 399-3525-1-ND | 81-GRM31CR71C106KAC7 | 600 | 0.175 | 1.05 | 0.115 | 0.69
330uF | 1 | C5 | Cap. Aluminio SMD | 493-9422-1-ND | 647-UCW1E331MNL1GS | 100 | 0.4061 | 0.4061 | 0.3406 | 0.3406
PSD12C | 3 | D1 D2 D3 | TVS | P6SMB12CAT3GOSCT-ND | 863-P6SMB12CAT3G | 300 | 0.2877 | 0.8631 | 0.14745 | 0.44235
PMEG3020EH | 2 | D4 D5 | Diodo Schottky | 568-4129-1-ND | 771-PMEG3020EH-T/R | 200 | 0.2505 | 0.501 | 0.12839 | 0.25678
LED | 4 | D6 D7 D8 D9 | LED Rojo 0805 | 1080-1412-1-ND | 78-VLMS1300-GS08 | 400 | 0.2112 | 0.8448 | 0.1152 | 0.4608
BLM18KG221SN1 | 3 | FB1 FB5 FB6 | EMI Filter 0603 | 490-5255-1-ND | 81-BLM18KG221SN1D | 300 | 0.0523 | 0.1569 | 0.0301 | 0.0903
HZ0805E601R-10 | 5 | FB2 FB3 FB4 FB7 FB8 | EMI Filter 0805 | 240-2399-1-ND | 875-HZ0805E601R-10 | 500 | 0.0381 | 0.1905 | 0.02195 | 0.10975
TB_1X3 | 1 | J1 | Bornes fijos x3 | ED2610-ND | 571-7969493 | 100 | 0.368 | 0.368 | 0.264 | 0.264
ZX62-AB-5PA | 2 | J2 J3 | Conector micro USB tipo AB | H11635CT-ND | 798-ZX62-AB-5PA11 | 200 | 0.7744 | 1.5488 | 0.5632 | 1.1264
LED RGB | 1 | LED1 | led RGB SDM | 160-2022-1-ND | 859-LTST-C19FD1WT | 100 | 0.2993 | 0.2993 | 0.171 | 0.171
Pines 2x20 | 2 | P1 P2 | Tira de pines 2x20 | S6104-ND |  | 200 | 1.6938 | 3.3876 | 1.2515 | 2.5031
Conector IDE | 1 | P3 | Conector 2x5 1.27mm SMD para DEBUG | 952-1389-ND | 855-M50-3600542 | 100 | 0.88 | 0.88 | 0.64 | 0.64
USMF020 | 2 | PS1 PS2 | Polyswitch | MF-USMF020-2CT-ND | 652-MF-USMF020-2 | 200 | 0.2264 | 0.4528 |  | 0
2N7002 | 12 | Q1 Q2 Q3 Q4 Q5 Q6 Q7 Q8 Q9 Q10 Q11 Q12 | Mosfet canal N SOT23 | 2N7002NCT-ND | 512-2N7002 | 1200 | 0.1363 | 1.6356 | 0.04542 | 0.54504
0 | 4 | R107 R108 R109 R110 | Resistor SMD 0805 | 311-0.0ARCT-ND | 667-ERJ-6GEY0R00V | 400 | 0.0073 | 0.0292 | 0.00326 | 0.01304
4K7 | 3 | R1 R2 R3 | Resistor SMD 0805 | 1276-5544-1-ND | 667-ERJ-S06J472V | 300 | 0.0071 | 0.0213 | 0.00321 | 0.00963
100K | 2 | R4 R5 | Resistor SMD 0805 | RR12P100KDCT-ND | 667-ERJ-6GEYJ104V | 200 | 0.0149 | 0.0298 | 0.00544 | 0.01088
680 | 8 | R6 R8 R68 R72 R73 R76 R84 R85 | Resistor SMD 0805 | RR12P680DCT-ND | 754-RR1220P-681D | 800 | 0.0073 | 0.0584 | 0.00326 | 0.02608
120 | 1 | R7 | Resistor SMD 0805 | RR12P120DCT-ND | 667-ERJ-6GEYJ121V | 100 | 0.0149 | 0.0149 | 0.00544 | 0.00544
100 1/2W | 1 | R9 | Resistor SMD 0805 1/2W | P16057CT-ND | 667-ERJ-P06J101V | 100 | 0.0665 | 0.0665 | 0.02432 | 0.02432
330K | 6 | R10 R11 R12 R13 R14 R15 R16 R17 R18 R19 | Resistor SMD 0805 | RMCF0805JT330KCT-ND | 667-ERJ-6GEYJ334V | 600 | 0.0088 | 0.0528 | 0.0032 | 0.0192
470 | 1 | R20 | Resistor SMD 0806 | P470ACT-ND | 603-AC0805JR-07470RL | 100 | 0.0149 | 0.0149 | 0.0054 | 0.0054
1K2 | 3 | R21 R22 R23 | Resistor SMD 0807 | RMCF0805JT1K20CT-ND | 660-RK73B2ATTD122J | 300 | 0.0088 | 0.0264 | 0.0032 | 0.0096
1K | 6 | R57 R58 R59 R60 R61 R104 | Resistor SMD 0805 | 311-1.0KARCT-ND | 667-ERJ-6GEYJ102V | 600 | 0.0073 | 0.0438 | 0.00326 | 0.01956
10K | 17 | R62 R63 R64 R65 R66 R70 R71 R74 R82 R83 R90 R93 R94 R99 R100 R102 R106 | Resistor SMD 0805 | P10KACT-ND | 667-ERJ-6GEYJ103V | 1700 | 0.0149 | 0.2533 | 0.00544 | 0.09248
10M | 1 | R91 | Resistor SMD 0805 | RMCF0805JT10M0CT-ND | 667-ERJ-6GEYJ106V | 100 | 0.0088 | 0.0088 | 0.0032 | 0.0032
12K | 1 | R92 R103 | Resistor SMD 0805 1% | 311-12.0KCRCT-ND | 667-ERJ-S06F1202V | 100 | 0.0084 | 0.0084 | 0.00379 | 0.00379
2K2 | 3 | R95 R97 R101 | Resistor SMD 0805 | RMCF0805JT2K20CT-ND | 660-RK73B2ATTDD222J | 300 | 0.0088 | 0.0264 | 0.0032 | 0.0096
15K | 2 | R96 R98 | Resistor SMD 0805 | RR12P15.0KDCT-ND | 754-RR1220P-153D | 200 | 0.0381 | 0.0762 | 0.01673 | 0.03346
270 | 1 | R105 | Resistor SMD 0805 | RHM270CPCT-ND | 660-RK73B2ATTDD271J | 100 | 0.0104 | 0.0104 | 0.00466 | 0.00466
PULSADOR | 5 | TEC_1 TEC_2 TEC_3 RESET | Tact switch SPST | 450-1792-1-ND | 612-TL3301BF260QG | 500 | 0.2154 | 1.077 | 0.1943 | 0.9715
MF-MSMF030-2 | 1 | TH1 TH3 | Polyswitch 0.3A SMD | MF-MSMF030-2CT-ND | 652-MF-MSMF030-2 | 100 | 0.2426 | 0.2426 | 0.1869 | 0.1869
MF-MSMF110-2 | 2 | TH2 TH4 | Polyswitch 1.1A SMD | MF-USMF110-2CT-ND | 652-MF-MSMF110-2 | 200 | 0.2264 | 0.4528 | 0.1592 | 0.3184
DLW21HN900SQ2 | 2 | TR1 TR2 | Choke USB | SRF2012-900YCT-ND | 81-DLW21HN900SQ2L | 200 | 0.336 | 0.672 | 0.2464 | 0.4928
SN65HVD1176DR | 1 | U1 | Transceptor RS485 SOIC8 | 296-26337-1-ND | 595-SN65HVD1176DR | 100 | 3.1017 | 3.1017 | 2.1168 | 2.1168
PRTR5V0U2X | 1 | U2 | TVS para USB SOT143 | 568-4140-1-ND | 771-PRTR5V0U2X-T/R | 100 | 0.3578 | 0.3578 | 0.20265 | 0.20265
NCP1117ST33T3G | 1 | U3 | Regulador 3.3V SOT223 | NCP1117ST33T3GOSCT-ND | 863-NCP1117ST33T3G | 100 | 0.3127 | 0.3127 | 0.1771 | 0.1771
LPC4337JBD144 | 1 | U4 | Microcontrolador LQFP144 | 568-10159-ND | 771-LPC4337JBD144E | 100 | 11.05 | 11.05 | 8.645 | 8.645
93C46 | 1 | U5 | EEPROM SOIC8 | AT93C46DN-SH-TCT-ND | 579-93C46A-E/SN | 100 | 0.2295 | 0.2295 | 0.21708 | 0.21708
FT2232H | 1 | U6 | USB IC 64-LQFP | 768-1024-1-ND | 895-FT2232HL | 100 | 5.4 | 5.4 | 4.06 | 4.06
TXB0108 | 1 | U7 | Buffer bidireccional 20-TSSOP | 296-21527-1-ND | 595-TXB0108PWR | 100 | 1.6704 | 1.6704 | 0.9 | 0.9
32.768K | 1 | X1 | Cristal 4SOJ | 535-9166-1-ND | 815-ABS25-32.768KHZT | 100 | 0.432 | 0.432 | 0.36 | 0.36
12MHz | 2 | X2 X3 | Cristal SMD | 887-1831-1-ND | 732-FA-238V12MB-W3 | 200 | 0.7 | 1.4 | 0.553 | 1.106
SMAZ5V6 | 1 | ZA1 | Zener SMD | MMSZ5V6T1GOSCT-ND | 78-BZT52C5V6-E3-08 | 100 | 0.1247 | 0.1247 | 0.0455 | 0.0455
[6 empty] | Costo Componentes |  | 41.7807 |  | 28.7275
[6 empty] | Importacion |  | 14.6232 |  | 10.0546
[6 empty] | Envío |  | $40? |  | $40?